## Data
Planck's Law |  |  | For remote sensing use
h |  | 6.626e-34 | λ (nm) | 300
c |  | 300000000 | λ (m) | 3e-07
kB |  | 1.38e-23 | L (W m-2 str-1 m-1) | 12500000000000
T (K) |  | 5800 | T (K) | 5801.8206
λ (nm) | λ (m) | L (W m-2 str-1 m-1)
300 | 3e-07 | 1.2468e+13
310 | 3.1e-07 | 1.3823e+13
320 | 3.2e-07 | 1.515e+13
330 | 3.3e-07 | 1.6435e+13
340 | 3.4e-07 | 1.7666e+13
350 | 3.5e-07 | 1.8832e+13
360 | 3.6e-07 | 1.9926e+13
370 | 3.7e-07 | 2.094e+13
380 | 3.8e-07 | 2.1872e+13
390 | 3.9e-07 | 2.2718e+13
400 | 4e-07 | 2.3478e+13
410 | 4.1e-07 | 2.4152e+13
420 | 4.2e-07 | 2.4741e+13
430 | 4.3e-07 | 2.5248e+13
440 | 4.4e-07 | 2.5674e+13
450 | 4.5e-07 | 2.6024e+13
460 | 4.6e-07 | 2.6301e+13
470 | 4.7e-07 | 2.651e+13
480 | 4.8e-07 | 2.6654e+13
490 | 4.9e-07 | 2.6737e+13
500 | 5e-07 | 2.6765e+13
510 | 5.1e-07 | 2.674e+13
520 | 5.2e-07 | 2.6669e+13
530 | 5.3e-07 | 2.6554e+13
540 | 5.4e-07 | 2.6399e+13
550 | 5.5e-07 | 2.6209e+13
560 | 5.6e-07 | 2.5986e+13
570 | 5.7e-07 | 2.5735e+13
580 | 5.8e-07 | 2.5458e+13
590 | 5.9e-07 | 2.5158e+13
600 | 6e-07 | 2.4838e+13
610 | 6.1e-07 | 2.4501e+13
620 | 6.2e-07 | 2.415e+13
630 | 6.3e-07 | 2.3785e+13
640 | 6.4e-07 | 2.341e+13
650 | 6.5e-07 | 2.3027e+13
660 | 6.6e-07 | 2.2636e+13
670 | 6.7e-07 | 2.224e+13
680 | 6.8e-07 | 2.184e+13
690 | 6.9e-07 | 2.1437e+13
700 | 7e-07 | 2.1033e+13
710 | 7.1e-07 | 2.0628e+13
720 | 7.2e-07 | 2.0224e+13
730 | 7.3e-07 | 1.9821e+13
740 | 7.4e-07 | 1.942e+13
750 | 7.5e-07 | 1.9022e+13
760 | 7.6e-07 | 1.8627e+13
770 | 7.7e-07 | 1.8236e+13
780 | 7.8e-07 | 1.785e+13
790 | 7.9e-07 | 1.7468e+13
800 | 8e-07 | 1.7092e+13
810 | 8.1e-07 | 1.6721e+13
820 | 8.2e-07 | 1.6355e+13
830 | 8.3e-07 | 1.5996e+13
840 | 8.4e-07 | 1.5642e+13
850 | 8.5e-07 | 1.5295e+13
860 | 8.6e-07 | 1.4954e+13
870 | 8.7e-07 | 1.462e+13
880 | 8.8e-07 | 1.4292e+13
890 | 8.9e-07 | 1.397e+13
900 | 9e-07 | 1.3656e+13
910 | 9.1e-07 | 1.3347e+13
920 | 9.2e-07 | 1.3045e+13
930 | 9.3e-07 | 1.275e+13
940 | 9.4e-07 | 1.2461e+13
950 | 9.5e-07 | 1.2178e+13
960 | 9.6e-07 | 1.1902e+13
970 | 9.7e-07 | 1.1632e+13
980 | 9.8e-07 | 1.1368e+13
990 | 9.9e-07 | 1.1111e+13
1000 | 1e-06 | 1.0859e+13
1010 | 1.01e-06 | 1.0613e+13
1020 | 1.02e-06 | 1.0373e+13
1030 | 1.03e-06 | 1.0139e+13
1040 | 1.04e-06 | 9.9104e+12
1050 | 1.05e-06 | 9.6873e+12
1060 | 1.06e-06 | 9.4695e+12
1070 | 1.07e-06 | 9.257e+12
1080 | 1.08e-06 | 9.0496e+12
1090 | 1.09e-06 | 8.8473e+12
1100 | 1.1e-06 | 8.65e+12
1110 | 1.11e-06 | 8.4575e+12
1120 | 1.12e-06 | 8.2697e+12
1130 | 1.13e-06 | 8.0865e+12
1140 | 1.14e-06 | 7.9079e+12
1150 | 1.15e-06 | 7.7337e+12
1160 | 1.16e-06 | 7.5637e+12
1170 | 1.17e-06 | 7.398e+12
1180 | 1.18e-06 | 7.2363e+12
1190 | 1.19e-06 | 7.0787e+12
1200 | 1.2e-06 | 6.9249e+12
1210 | 1.21e-06 | 6.7749e+12
1220 | 1.22e-06 | 6.6287e+12
1230 | 1.23e-06 | 6.486e+12
1240 | 1.24e-06 | 6.3468e+12
1250 | 1.25e-06 | 6.2111e+12
1260 | 1.26e-06 | 6.0788e+12
1270 | 1.27e-06 | 5.9496e+12
1280 | 1.28e-06 | 5.8237e+12
1290 | 1.29e-06 | 5.7008e+12
1300 | 1.3e-06 | 5.5809e+12
1310 | 1.31e-06 | 5.464e+12
1320 | 1.32e-06 | 5.3499e+12
1330 | 1.33e-06 | 5.2386e+12
1340 | 1.34e-06 | 5.13e+12
1350 | 1.35e-06 | 5.024e+12
1360 | 1.36e-06 | 4.9206e+12
1370 | 1.37e-06 | 4.8197e+12
1380 | 1.38e-06 | 4.7212e+12
1390 | 1.39e-06 | 4.6251e+12
1400 | 1.4e-06 | 4.5313e+12
1410 | 1.41e-06 | 4.4397e+12
1420 | 1.42e-06 | 4.3503e+12
1430 | 1.43e-06 | 4.263e+12
1440 | 1.44e-06 | 4.1779e+12
1450 | 1.45e-06 | 4.0947e+12
1460 | 1.46e-06 | 4.0135e+12
1470 | 1.47e-06 | 3.9342e+12
1480 | 1.48e-06 | 3.8567e+12
1490 | 1.49e-06 | 3.7811e+12
1500 | 1.5e-06 | 3.7072e+12
1510 | 1.51e-06 | 3.6351e+12
1520 | 1.52e-06 | 3.5646e+12
1530 | 1.53e-06 | 3.4958e+12
1540 | 1.54e-06 | 3.4285e+12
1550 | 1.55e-06 | 3.3628e+12
1560 | 1.56e-06 | 3.2986e+12
1570 | 1.57e-06 | 3.2359e+12
1580 | 1.58e-06 | 3.1746e+12
1590 | 1.59e-06 | 3.1147e+12
1600 | 1.6e-06 | 3.0561e+12
1610 | 1.61e-06 | 2.9989e+12
1620 | 1.62e-06 | 2.9429e+12
1630 | 1.63e-06 | 2.8882e+12
1640 | 1.64e-06 | 2.8348e+12
1650 | 1.65e-06 | 2.7825e+12
1660 | 1.66e-06 | 2.7314e+12
1670 | 1.67e-06 | 2.6814e+12
1680 | 1.68e-06 | 2.6325e+12
1690 | 1.69e-06 | 2.5847e+12
1700 | 1.7e-06 | 2.5379e+12
1710 | 1.71e-06 | 2.4922e+12
1720 | 1.72e-06 | 2.4474e+12
1730 | 1.73e-06 | 2.4037e+12
1740 | 1.74e-06 | 2.3608e+12
1750 | 1.75e-06 | 2.3189e+12
1760 | 1.76e-06 | 2.2779e+12
1770 | 1.77e-06 | 2.2378e+12
1780 | 1.78e-06 | 2.1986e+12
1790 | 1.79e-06 | 2.1601e+12
1800 | 1.8e-06 | 2.1225e+12
1810 | 1.81e-06 | 2.0857e+12
1820 | 1.82e-06 | 2.0496e+12
1830 | 1.83e-06 | 2.0143e+12
1840 | 1.84e-06 | 1.9798e+12
1850 | 1.85e-06 | 1.9459e+12
1860 | 1.86e-06 | 1.9128e+12
1870 | 1.87e-06 | 1.8804e+12
1880 | 1.88e-06 | 1.8486e+12
1890 | 1.89e-06 | 1.8175e+12
1900 | 1.9e-06 | 1.787e+12
1910 | 1.91e-06 | 1.7571e+12
1920 | 1.92e-06 | 1.7279e+12
1930 | 1.93e-06 | 1.6992e+12
1940 | 1.94e-06 | 1.6711e+12
1950 | 1.95e-06 | 1.6436e+12
1960 | 1.96e-06 | 1.6166e+12
1970 | 1.97e-06 | 1.5902e+12
1980 | 1.98e-06 | 1.5643e+12
1990 | 1.99e-06 | 1.5389e+12
2000 | 2e-06 | 1.5141e+12
2010 | 2.01e-06 | 1.4897e+12
2020 | 2.02e-06 | 1.4658e+12
2030 | 2.03e-06 | 1.4423e+12
2040 | 2.04e-06 | 1.4193e+12
2050 | 2.05e-06 | 1.3968e+12
2060 | 2.06e-06 | 1.3747e+12
2070 | 2.07e-06 | 1.353e+12
2080 | 2.08e-06 | 1.3318e+12
2090 | 2.09e-06 | 1.3109e+12
2100 | 2.1e-06 | 1.2905e+12
2110 | 2.11e-06 | 1.2704e+12
2120 | 2.12e-06 | 1.2508e+12
2130 | 2.13e-06 | 1.2315e+12
2140 | 2.14e-06 | 1.2125e+12
2150 | 2.15e-06 | 1.194e+12
2160 | 2.16e-06 | 1.1757e+12
2170 | 2.17e-06 | 1.1578e+12
2180 | 2.18e-06 | 1.1403e+12
2190 | 2.19e-06 | 1.1231e+12
2200 | 2.2e-06 | 1.1062e+12
2210 | 2.21e-06 | 1.0896e+12
2220 | 2.22e-06 | 1.0733e+12
2230 | 2.23e-06 | 1.0573e+12
2240 | 2.24e-06 | 1.0416e+12
2250 | 2.25e-06 | 1.0262e+12
2260 | 2.26e-06 | 1.011e+12
2270 | 2.27e-06 | 996175551611.3337
2280 | 2.28e-06 | 981584785867.7487
2290 | 2.29e-06 | 967256542246.6732
2300 | 2.3e-06 | 953185264295.4531
2310 | 2.31e-06 | 939365529605.566
2320 | 2.32e-06 | 925792046220.1135
2330 | 2.33e-06 | 912459649145.8187
2340 | 2.34e-06 | 899363296966.2869
2350 | 2.35e-06 | 886498068553.429
2360 | 2.36e-06 | 873859159874.0293
2370 | 2.37e-06 | 861441880888.5308
2380 | 2.38e-06 | 849241652539.2163
2390 | 2.39e-06 | 837254003825.0327
2400 | 2.4e-06 | 825474568960.4249
2410 | 2.41e-06 | 813899084615.5902
2420 | 2.42e-06 | 802523387235.6791
2430 | 2.43e-06 | 791343410436.5284
2440 | 2.44e-06 | 780355182474.5917
2450 | 2.45e-06 | 769554823788.8153
2460 | 2.46e-06 | 758938544612.2646
2470 | 2.47e-06 | 748502642651.3942
2480 | 2.48e-06 | 738243500830.892
2490 | 2.49e-06 | 728157585102.1382
2500 | 2.5e-06 | 718241442313.3304
2510 | 2.51e-06 | 708491698139.4336
2520 | 2.52e-06 | 698905055070.1346
2530 | 2.53e-06 | 689478290454.0698
2540 | 2.54e-06 | 680208254597.6285
2550 | 2.55e-06 | 671091868916.6906
2560 | 2.56e-06 | 662126124139.7249
2570 | 2.57e-06 | 653308078560.7002
2580 | 2.58e-06 | 644634856340.3271
2590 | 2.59e-06 | 636103645854.1938
2600 | 2.6e-06 | 627711698086.3953
2610 | 2.61e-06 | 619456325067.3043
2620 | 2.62e-06 | 611334898354.1832
2630 | 2.63e-06 | 603344847553.3594
2640 | 2.64e-06 | 595483658882.7432
2650 | 2.65e-06 | 587748873773.4955
2660 | 2.66e-06 | 580138087509.6937
2670 | 2.67e-06 | 572648947904.8798
2680 | 2.68e-06 | 565279154014.4099
2690 | 2.69e-06 | 558026454882.5563
2700 | 2.7e-06 | 550888648323.3452
2710 | 2.71e-06 | 543863579734.1527
2720 | 2.72e-06 | 536949140941.0975
2730 | 2.73e-06 | 530143269075.3142
2740 | 2.74e-06 | 523443945479.2083
2750 | 2.75e-06 | 516849194641.8244
2760 | 2.76e-06 | 510357083162.4923
2770 | 2.77e-06 | 503965718741.9297
2780 | 2.78e-06 | 497673249200.0198
2790 | 2.79e-06 | 491477861519.4868
2800 | 2.8e-06 | 485377780914.7421
2810 | 2.81e-06 | 479371269925.1692
2820 | 2.82e-06 | 473456627532.1585
2830 | 2.83e-06 | 467632188299.21
2840 | 2.84e-06 | 461896321534.4541
2850 | 2.85e-06 | 456247430474.9501
2860 | 2.86e-06 | 450683951492.1512
2870 | 2.87e-06 | 445204353317.9348
2880 | 2.88e-06 | 439807136290.6196
2890 | 2.89e-06 | 434490831620.4084
2900 | 2.9e-06 | 429254000673.712
2910 | 2.91e-06 | 424095234275.8249
2920 | 2.92e-06 | 419013152031.4396
2930 | 2.93e-06 | 414006401662.5042
2940 | 2.94e-06 | 409073658362.9384
2950 | 2.95e-06 | 404213624169.7433
2960 | 2.96e-06 | 399425027350.0477
2970 | 2.97e-06 | 394706621803.6512
2980 | 2.98e-06 | 390057186480.6393
2990 | 2.99e-06 | 385475524813.6529
3000 | 3e-06 | 380960464164.4104
3010 | 3.01e-06 | 376510855284.0929
3020 | 3.02e-06 | 372125571787.2123
3030 | 3.03e-06 | 367803509638.5959
3040 | 3.04e-06 | 363543586653.1285
3050 | 3.05e-06 | 359344742007.9085
3060 | 3.06e-06 | 355205935766.4764
3070 | 3.07e-06 | 351126148414.796
3080 | 3.08e-06 | 347104380408.6651
3090 | 3.09e-06 | 343139651732.2523
3100 | 3.1e-06 | 339231001467.4567
3110 | 3.11e-06 | 335377487373.8055
3120 | 3.12e-06 | 331578185478.6027
3130 | 3.13e-06 | 327832189677.0598
3140 | 3.14e-06 | 324138611342.136
3150 | 3.15e-06 | 320496578943.8401
3160 | 3.16e-06 | 316905237677.7322
3170 | 3.17e-06 | 313363749102.3892
3180 | 3.18e-06 | 309871290785.5948
3190 | 3.19e-06 | 306427055959.0246
3200 | 3.2e-06 | 303030253181.2018
3210 | 3.21e-06 | 299680106008.5088
3220 | 3.22e-06 | 296375852674.0433
3230 | 3.23e-06 | 293116745774.1105
3240 | 3.24e-06 | 289902051962.1592
3250 | 3.25e-06 | 286731051649.9621
3260 | 3.26e-06 | 283603038715.8552
3270 | 3.27e-06 | 280517320219.8536
3280 | 3.28e-06 | 277473216125.4656
3290 | 3.29e-06 | 274470059028.0316
3300 | 3.3e-06 | 271507193889.422
3310 | 3.31e-06 | 268583977778.9302
3320 | 3.32e-06 | 265699779620.2
3330 | 3.33e-06 | 262853979944.0369
3340 | 3.34e-06 | 260045970646.95
3350 | 3.35e-06 | 257275154755.2818
3360 | 3.36e-06 | 254540946194.7808
3370 | 3.37e-06 | 251842769565.4815
3380 | 3.38e-06 | 249180059921.7577
3390 | 3.39e-06 | 246552262557.4161
3400 | 3.4e-06 | 243958832795.7077
3410 | 3.41e-06 | 241399235784.1282
3420 | 3.42e-06 | 238872946293.8927
3430 | 3.43e-06 | 236379448523.9648
3440 | 3.44e-06 | 233918235909.526
3450 | 3.45e-06 | 231488810934.7787
3460 | 3.46e-06 | 229090684949.9694
3470 | 3.47e-06 | 226723377992.5339
3480 | 3.48e-06 | 224386418612.2574
3490 | 3.49e-06 | 222079343700.3531
3500 | 3.5e-06 | 219801698322.3626
3510 | 3.51e-06 | 217553035554.7836
3520 | 3.52e-06 | 215332916325.3337
3530 | 3.53e-06 | 213140909256.7623
3540 | 3.54e-06 | 210976590514.1215
3550 | 3.55e-06 | 208839543655.4165
3560 | 3.56e-06 | 206729359485.5468
3570 | 3.57e-06 | 204645635913.4653
3580 | 3.58e-06 | 202587977812.472
3590 | 3.59e-06 | 200555996883.5699
3600 | 3.6e-06 | 198549311521.8076
3610 | 3.61e-06 | 196567546685.538
3620 | 3.62e-06 | 194610333768.5229
3630 | 3.63e-06 | 192677310474.8134
3640 | 3.64e-06 | 190768120696.3443
3650 | 3.65e-06 | 188882414393.1718
3660 | 3.66e-06 | 187019847476.298
3670 | 3.67e-06 | 185180081693.0155
3680 | 3.68e-06 | 183362784514.7155
3690 | 3.69e-06 | 181567629027.1002
3700 | 3.7e-06 | 179794293822.7427
3710 | 3.71e-06 | 178042462895.9404
3720 | 3.72e-06 | 176311825539.8052
3730 | 3.73e-06 | 174602076245.5419
3740 | 3.74e-06 | 172912914603.8597
3750 | 3.75e-06 | 171244045208.4714
3760 | 3.76e-06 | 169595177561.6272
3770 | 3.77e-06 | 167966025981.6389
3780 | 3.78e-06 | 166356309512.3473
3790 | 3.79e-06 | 164765751834.4879
3800 | 3.8e-06 | 163194081178.912
3810 | 3.81e-06 | 161641030241.6172
3820 | 3.82e-06 | 160106336100.551
3830 | 3.83e-06 | 158589740134.1423
3840 | 3.84e-06 | 157090987941.523
3850 | 3.85e-06 | 155609829264.4014
3860 | 3.86e-06 | 154146017910.5488
3870 | 3.87e-06 | 152699311678.8642
3880 | 3.88e-06 | 151269472285.9781
3890 | 3.89e-06 | 149856265294.365
3900 | 3.9e-06 | 148459460041.927
3910 | 3.91e-06 | 147078829573.0158
3920 | 3.92e-06 | 145714150570.8628
3930 | 3.93e-06 | 144365203291.3827
3940 | 3.94e-06 | 143031771498.3231
3950 | 3.95e-06 | 141713642399.7261
3960 | 3.96e-06 | 140410606585.6763
3970 | 3.97e-06 | 139122457967.3047
3980 | 3.98e-06 | 137848993717.0199
3990 | 3.99e-06 | 136590014209.9415
4000 | 4e-06 | 135345322966.5069
4010 | 4.01e-06 | 134114726596.2272
4020 | 4.02e-06 | 132898034742.566
4030 | 4.03e-06 | 131695060028.9159
4040 | 4.04e-06 | 130505618005.6509
4050 | 4.05e-06 | 129329527098.2271
4060 | 4.06e-06 | 128166608556.3135
4070 | 4.07e-06 | 127016686403.9269
4080 | 4.08e-06 | 125879587390.5495
4090 | 4.09e-06 | 124755140943.2103
4100 | 4.1e-06 | 123643179119.5061
4110 | 4.11e-06 | 122543536561.5439
4120 | 4.12e-06 | 121456050450.7835
4130 | 4.13e-06 | 120380560463.7634
4140 | 4.14e-06 | 119316908728.6857
4150 | 4.15e-06 | 118264939782.8488
4160 | 4.16e-06 | 117224500530.903
4170 | 4.17e-06 | 116195440203.9156
4180 | 4.18e-06 | 115177610319.2268
4190 | 4.19e-06 | 114170864641.079
4200 | 4.2e-06 | 113175059142.0045
4210 | 4.21e-06 | 112190051964.9542
4220 | 4.22e-06 | 111215703386.1523
4230 | 4.23e-06 | 110251875778.6609
4240 | 4.24e-06 | 109298433576.6412
4250 | 4.25e-06 | 108355243240.2939
4260 | 4.26e-06 | 107422173221.4678
4270 | 4.27e-06 | 106499093929.9195
4280 | 4.28e-06 | 105585877700.213
4290 | 4.29e-06 | 104682398759.244
4300 | 4.3e-06 | 103788533194.377
4310 | 4.31e-06 | 102904158922.1829
4320 | 4.32e-06 | 102029155657.7617
4330 | 4.33e-06 | 101163404884.6431
4340 | 4.34e-06 | 100306789825.2479
4350 | 4.35e-06 | 99459195411.9023
4360 | 4.36e-06 | 98620508258.3921
4370 | 4.37e-06 | 97790616632.0455
4380 | 4.38e-06 | 96969410426.3351
4390 | 4.39e-06 | 96156781133.9863
4400 | 4.4e-06 | 95352621820.584
4410 | 4.41e-06 | 94556827098.6655
4420 | 4.42e-06 | 93769293102.2912
4430 | 4.43e-06 | 92989917462.0825
4440 | 4.44e-06 | 92218599280.7174
4450 | 4.45e-06 | 91455239108.875
4460 | 4.46e-06 | 90699738921.6201
4470 | 4.47e-06 | 89952002095.2175
4480 | 4.48e-06 | 89211933384.3693
4490 | 4.49e-06 | 88479438899.8653
4500 | 4.5e-06 | 87754426086.6387
4510 | 4.51e-06 | 87036803702.2191
4520 | 4.52e-06 | 86326481795.575
4530 | 4.53e-06 | 85623371686.3369
4540 | 4.54e-06 | 84927385944.3955
4550 | 4.55e-06 | 84238438369.865
4560 | 4.56e-06 | 83556443973.4068
4570 | 4.57e-06 | 82881318956.9044
4580 | 4.58e-06 | 82212980694.4839
4590 | 4.59e-06 | 81551347713.8724
4600 | 4.6e-06 | 80896339678.0883
4610 | 4.61e-06 | 80247877367.4569
4620 | 4.62e-06 | 79605882661.9442
4630 | 4.63e-06 | 78970278523.8036
4640 | 4.64e-06 | 78340988980.5291
4650 | 4.65e-06 | 77717939108.1084
4660 | 4.66e-06 | 77101055014.5711
4670 | 4.67e-06 | 76490263823.8257
4680 | 4.68e-06 | 75885493659.7792
4690 | 4.69e-06 | 75286673630.7353
4700 | 4.7e-06 | 74693733814.0647
4710 | 4.71e-06 | 74106605241.1423
4720 | 4.72e-06 | 73525219882.5465
4730 | 4.73e-06 | 72949510633.516
4740 | 4.74e-06 | 72379411299.6573
4750 | 4.75e-06 | 71814856582.9014
4760 | 4.76e-06 | 71255782067.7006
4770 | 4.77e-06 | 70702124207.4656
4780 | 4.78e-06 | 70153820311.2337
4790 | 4.79e-06 | 69610808530.5676
4800 | 4.8e-06 | 69073027846.6779
4810 | 4.81e-06 | 68540418057.7657
4820 | 4.82e-06 | 68012919766.5823
4830 | 4.83e-06 | 67490474368.1995
4840 | 4.84e-06 | 66973024037.9898
4850 | 4.85e-06 | 66460511719.8089
4860 | 4.86e-06 | 65952881114.3794
4870 | 4.87e-06 | 65450076667.8716
4880 | 4.88e-06 | 64952043560.676
4890 | 4.89e-06 | 64458727696.3658
4900 | 4.9e-06 | 63970075690.8449
4910 | 4.91e-06 | 63486034861.6787
4920 | 4.92e-06 | 63006553217.6031
4930 | 4.93e-06 | 62531579448.2093
4940 | 4.94e-06 | 62061062913.8012
4950 | 4.95e-06 | 61594953635.422
4960 | 4.96e-06 | 61133202285.0463
4970 | 4.97e-06 | 60675760175.936
4980 | 4.98e-06 | 60222579253.1554
4990 | 4.99e-06 | 59773612084.2436
5000 | 5e-06 | 59328811850.0417
5010 | 5.01e-06 | 58888132335.6704
5020 | 5.02e-06 | 58451527921.6568
5030 | 5.03e-06 | 58018953575.2071
5040 | 5.04e-06 | 57590364841.6221
5050 | 5.05e-06 | 57165717835.8541
5060 | 5.06e-06 | 56744969234.201
5070 | 5.07e-06 | 56328076266.1366
5080 | 5.08e-06 | 55914996706.2741
5090 | 5.09e-06 | 55505688866.4599
5100 | 5.1e-06 | 55100111587.9964
5110 | 5.11e-06 | 54698224233.9899
5120 | 5.12e-06 | 54299986681.8238
5130 | 5.13e-06 | 53905359315.7521
5140 | 5.14e-06 | 53514303019.6129
5150 | 5.15e-06 | 53126779169.6592
5160 | 5.16e-06 | 52742749627.505
5170 | 5.17e-06 | 52362176733.1845
5180 | 5.18e-06 | 51985023298.3221
5190 | 5.19e-06 | 51611252599.4123
5200 | 5.2e-06 | 51240828371.2063
5210 | 5.21e-06 | 50873714800.2044
5220 | 5.22e-06 | 50509876518.2513
5230 | 5.23e-06 | 50149278596.234
5240 | 5.24e-06 | 49791886537.8785
5250 | 5.25e-06 | 49437666273.6461
5260 | 5.26e-06 | 49086584154.7243
5270 | 5.27e-06 | 48738606947.1142
5280 | 5.28e-06 | 48393701825.8102
5290 | 5.29e-06 | 48051836369.0708
5300 | 5.3e-06 | 47712978552.7802
5310 | 5.31e-06 | 47377096744.8972
5320 | 5.32e-06 | 47044159699.9924
5330 | 5.33e-06 | 46714136553.8687
5340 | 5.34e-06 | 46386996818.2673
5350 | 5.35e-06 | 46062710375.6555
5360 | 5.36e-06 | 45741247474.095
5370 | 5.37e-06 | 45422578722.1906
5380 | 5.38e-06 | 45106675084.1165
5390 | 5.39e-06 | 44793507874.7196
5400 | 5.4e-06 | 44483048754.6987
5410 | 5.41e-06 | 44175269725.8573
5420 | 5.42e-06 | 43870143126.4301
5430 | 5.43e-06 | 43567641626.4807
5440 | 5.44e-06 | 43267738223.3701
5450 | 5.45e-06 | 42970406237.2947
5460 | 5.46e-06 | 42675619306.892
5470 | 5.47e-06 | 42383351384.9137
5480 | 5.48e-06 | 42093576733.9645
5490 | 5.49e-06 | 41806269922.3058
5500 | 5.5e-06 | 41521405819.723
5510 | 5.51e-06 | 41238959593.4554
5520 | 5.52e-06 | 40958906704.1877
5530 | 5.53e-06 | 40681222902.1019
5540 | 5.54e-06 | 40405884222.9892
5550 | 5.55e-06 | 40132866984.4195
5560 | 5.56e-06 | 39862147781.9697
5570 | 5.57e-06 | 39593703485.5075
5580 | 5.58e-06 | 39327511235.5311
5590 | 5.59e-06 | 39063548439.5642
5600 | 5.6e-06 | 38801792768.6046
5610 | 5.61e-06 | 38542222153.6248
5620 | 5.62e-06 | 38284814782.1263
5630 | 5.63e-06 | 38029549094.7437
5640 | 5.64e-06 | 37776403781.9
5650 | 5.65e-06 | 37525357780.511
5660 | 5.66e-06 | 37276390270.7387
5670 | 5.67e-06 | 37029480672.7925
5680 | 5.68e-06 | 36784608643.7772
5690 | 5.69e-06 | 36541754074.5886
5700 | 5.7e-06 | 36300897086.8528
5710 | 5.71e-06 | 36062018029.9123
5720 | 5.72e-06 | 35825097477.8551
5730 | 5.73e-06 | 35590116226.5871
5740 | 5.74e-06 | 35357055290.9484
5750 | 5.75e-06 | 35125895901.8705
5760 | 5.76e-06 | 34896619503.5751
5770 | 5.77e-06 | 34669207750.8142
5780 | 5.78e-06 | 34443642506.1496
5790 | 5.79e-06 | 34219905837.2719
5800 | 5.8e-06 | 33997980014.3583
5810 | 5.81e-06 | 33777847507.4693
5820 | 5.82e-06 | 33559490983.9813
5830 | 5.83e-06 | 33342893306.0577
5840 | 5.84e-06 | 33128037528.1557
5850 | 5.85e-06 | 32914906894.5687
5860 | 5.86e-06 | 32703484837.0045
5870 | 5.87e-06 | 32493754972.1973
5880 | 5.88e-06 | 32285701099.5546
5890 | 5.89e-06 | 32079307198.8373
5900 | 5.9e-06 | 31874557427.8727
5910 | 5.91e-06 | 31671436120.3003
5920 | 5.92e-06 | 31469927783.3496
5930 | 5.93e-06 | 31270017095.6487
5940 | 5.94e-06 | 31071688905.0652
5950 | 5.95e-06 | 30874928226.5763
5960 | 5.96e-06 | 30679720240.1698
5970 | 5.97e-06 | 30486050288.7743
5980 | 5.98e-06 | 30293903876.2182
5990 | 5.99e-06 | 30103266665.2187
6000 | 6e-06 | 29914124475.3968
6010 | 6.01e-06 | 29726463281.3224
6020 | 6.02e-06 | 29540269210.5848
6030 | 6.03e-06 | 29355528541.8916
6040 | 6.04e-06 | 29172227703.193
6050 | 6.05e-06 | 28990353269.8328
6060 | 6.06e-06 | 28809891962.7253
6070 | 6.07e-06 | 28630830646.5565
6080 | 6.08e-06 | 28453156328.0112
6090 | 6.09e-06 | 28276856154.0244
6100 | 6.1e-06 | 28101917410.0564
6110 | 6.11e-06 | 27928327518.392
6120 | 6.12e-06 | 27756074036.4636
6130 | 6.13e-06 | 27585144655.1961
6140 | 6.14e-06 | 27415527197.3759
6150 | 6.15e-06 | 27247209616.0414
6160 | 6.16e-06 | 27080179992.8957
6170 | 6.17e-06 | 26914426536.7412
6180 | 6.18e-06 | 26749937581.9352
6190 | 6.19e-06 | 26586701586.867
6200 | 6.2e-06 | 26424707132.4553
6210 | 6.21e-06 | 26263942920.6663
6220 | 6.22e-06 | 26104397773.0514
6230 | 6.23e-06 | 25946060629.3059
6240 | 6.24e-06 | 25788920545.8454
6250 | 6.25e-06 | 25632966694.403
6260 | 6.26e-06 | 25478188360.6448
6270 | 6.27e-06 | 25324574942.8039
6280 | 6.28e-06 | 25172115950.3327
6290 | 6.29e-06 | 25020801002.5742
6300 | 6.3e-06 | 24870619827.4496
6310 | 6.31e-06 | 24721562260.1649
6320 | 6.32e-06 | 24573618241.9339
6330 | 6.33e-06 | 24426777818.7185
6340 | 6.34e-06 | 24281031139.986
6350 | 6.35e-06 | 24136368457.4827
6360 | 6.36e-06 | 23992780124.0236
6370 | 6.37e-06 | 23850256592.2987
6380 | 6.38e-06 | 23708788413.6947
6390 | 6.39e-06 | 23568366237.1324
6400 | 6.4e-06 | 23428980807.9195
6410 | 6.41e-06 | 23290622966.6185
6420 | 6.42e-06 | 23153283647.9295
6430 | 6.43e-06 | 23016953879.5877
6440 | 6.44e-06 | 22881624781.2755
6450 | 6.45e-06 | 22747287563.5486
6460 | 6.46e-06 | 22613933526.7764
6470 | 6.47e-06 | 22481554060.0963
6480 | 6.48e-06 | 22350140640.3814
6490 | 6.49e-06 | 22219684831.222
6500 | 6.5e-06 | 22090178281.9198
6510 | 6.51e-06 | 21961612726.4961
6520 | 6.52e-06 | 21833979982.7117
6530 | 6.53e-06 | 21707271951.1008
6540 | 6.54e-06 | 21581480614.0164
6550 | 6.55e-06 | 21456598034.6883
6560 | 6.56e-06 | 21332616356.2936
6570 | 6.57e-06 | 21209527801.0389
6580 | 6.58e-06 | 21087324669.2543
6590 | 6.59e-06 | 20965999338.4993
6600 | 6.6e-06 | 20845544262.6797
6610 | 6.61e-06 | 20725951971.1764
6620 | 6.62e-06 | 20607215067.9848
6630 | 6.63e-06 | 20489326230.866
6640 | 6.64e-06 | 20372278210.5076
6650 | 6.65e-06 | 20256063829.6967
6660 | 6.66e-06 | 20140675982.5019
6670 | 6.67e-06 | 20026107633.467
6680 | 6.68e-06 | 19912351816.8143
6690 | 6.69e-06 | 19799401635.6578
6700 | 6.7e-06 | 19687250261.2272
6710 | 6.71e-06 | 19575890932.1006
6720 | 6.72e-06 | 19465316953.4477
6730 | 6.73e-06 | 19355521696.2824
6740 | 6.74e-06 | 19246498596.7247
6750 | 6.75e-06 | 19138241155.2718
6760 | 6.76e-06 | 19030742936.0784
6770 | 6.77e-06 | 18923997566.2462
6780 | 6.78e-06 | 18817998735.1224
6790 | 6.79e-06 | 18712740193.6062
6800 | 6.8e-06 | 18608215753.465
6810 | 6.81e-06 | 18504419286.6582
6820 | 6.82e-06 | 18401344724.6706
6830 | 6.83e-06 | 18298986057.8524
6840 | 6.84e-06 | 18197337334.7691
6850 | 6.85e-06 | 18096392661.5584
6860 | 6.86e-06 | 17996146201.2955
6870 | 6.87e-06 | 17896592173.366
6880 | 6.88e-06 | 17797724852.8467
6890 | 6.89e-06 | 17699538569.8943
6900 | 6.9e-06 | 17602027709.141
6910 | 6.91e-06 | 17505186709.098
6920 | 6.92e-06 | 17409010061.5665
6930 | 6.93e-06 | 17313492311.055
6940 | 6.94e-06 | 17218628054.2053
6950 | 6.95e-06 | 17124411939.2238
6960 | 6.96e-06 | 17030838665.321
6970 | 6.97e-06 | 16937902982.1572
6980 | 6.98e-06 | 16845599689.2954
6990 | 6.99e-06 | 16753923635.6605
7000 | 7e-06 | 16662869719.0051
7010 | 7.01e-06 | 16572432885.3821
7020 | 7.02e-06 | 16482608128.6231
7030 | 7.03e-06 | 16393390489.8241
7040 | 7.04e-06 | 16304775056.8362
7050 | 7.05e-06 | 16216756963.7635
7060 | 7.06e-06 | 16129331390.4664
7070 | 7.07e-06 | 16042493562.0713
7080 | 7.08e-06 | 15956238748.4855
7090 | 7.09e-06 | 15870562263.9192
7100 | 7.1e-06 | 15785459466.4118
7110 | 7.11e-06 | 15700925757.365
7120 | 7.12e-06 | 15616956581.0805
7130 | 7.13e-06 | 15533547424.3045
7140 | 7.14e-06 | 15450693815.7762
7150 | 7.15e-06 | 15368391325.7826
7160 | 7.16e-06 | 15286635565.7185
7170 | 7.17e-06 | 15205422187.6516
7180 | 7.18e-06 | 15124746883.8923
7190 | 7.19e-06 | 15044605386.5697
7200 | 7.2e-06 | 14964993467.2118
7210 | 7.21e-06 | 14885906936.3303
7220 | 7.22e-06 | 14807341643.0118
7230 | 7.23e-06 | 14729293474.512
7240 | 7.24e-06 | 14651758355.8562
7250 | 7.25e-06 | 14574732249.4433
7260 | 7.26e-06 | 14498211154.6555
7270 | 7.27e-06 | 14422191107.4717
7280 | 7.28e-06 | 14346668180.0861
7290 | 7.29e-06 | 14271638480.5309
7300 | 7.3e-06 | 14197098152.3032
7310 | 7.31e-06 | 14123043373.9971
7320 | 7.32e-06 | 14049470358.9391
7330 | 7.33e-06 | 13976375354.8282
7340 | 7.34e-06 | 13903754643.3805
7350 | 7.35e-06 | 13831604539.9772
7360 | 7.36e-06 | 13759921393.3175
7370 | 7.37e-06 | 13688701585.0745
7380 | 7.38e-06 | 13617941529.5564
7390 | 7.39e-06 | 13547637673.3701
7400 | 7.4e-06 | 13477786495.0905
7410 | 7.41e-06 | 13408384504.9314
7420 | 7.42e-06 | 13339428244.4224
7430 | 7.43e-06 | 13270914286.0879
7440 | 7.44e-06 | 13202839233.1305
7450 | 7.45e-06 | 13135199719.1181
7460 | 7.46e-06 | 13067992407.6743
7470 | 7.47e-06 | 13001213992.1721
7480 | 7.48e-06 | 12934861195.4321
7490 | 7.49e-06 | 12868930769.4228
7500 | 7.5e-06 | 12803419494.9656
7510 | 7.51e-06 | 12738324181.4421
7520 | 7.52e-06 | 12673641666.5052
7530 | 7.53e-06 | 12609368815.7939
7540 | 7.54e-06 | 12545502522.6505
7550 | 7.55e-06 | 12482039707.8414
7560 | 7.56e-06 | 12418977319.2811
7570 | 7.57e-06 | 12356312331.7596
7580 | 7.58e-06 | 12294041746.6721
7590 | 7.59e-06 | 12232162591.7524
7600 | 7.6e-06 | 12170671920.809
7610 | 7.61e-06 | 12109566813.4644
7620 | 7.62e-06 | 12048844374.8973
7630 | 7.63e-06 | 11988501735.5872
7640 | 7.64e-06 | 11928536051.0625
7650 | 7.65e-06 | 11868944501.6511
7660 | 7.66e-06 | 11809724292.234
7670 | 7.67e-06 | 11750872652.0011
7680 | 7.68e-06 | 11692386834.2108
7690 | 7.69e-06 | 11634264115.9507
7700 | 7.7e-06 | 11576501797.9027
7710 | 7.71e-06 | 11519097204.1093
7720 | 7.72e-06 | 11462047681.7434
7730 | 7.73e-06 | 11405350600.88
7740 | 7.74e-06 | 11349003354.2711
7750 | 7.75e-06 | 11293003357.1223
7760 | 7.76e-06 | 11237348046.8726
7770 | 7.77e-06 | 11182034882.9762
7780 | 7.78e-06 | 11127061346.6869
7790 | 7.79e-06 | 11072424940.8445
7800 | 7.8e-06 | 11018123189.6645
7810 | 7.81e-06 | 10964153638.5284
7820 | 7.82e-06 | 10910513853.7784
7830 | 7.83e-06 | 10857201422.5126
7840 | 7.84e-06 | 10804213952.3833
7850 | 7.85e-06 | 10751549071.3976
7860 | 7.86e-06 | 10699204427.7193
7870 | 7.87e-06 | 10647177689.4742
7880 | 7.88e-06 | 10595466544.5566
7890 | 7.89e-06 | 10544068700.438
7900 | 7.9e-06 | 10492981883.9783
7910 | 7.91e-06 | 10442203841.2389
7920 | 7.92e-06 | 10391732337.2973
7930 | 7.93e-06 | 10341565156.0644
7940 | 7.94e-06 | 10291700100.1038
7950 | 7.95e-06 | 10242134990.4521
7960 | 7.96e-06 | 10192867666.4423
7970 | 7.97e-06 | 10143895985.5284
7980 | 7.98e-06 | 10095217823.112
7990 | 7.99e-06 | 10046831072.3711
8000 | 8e-06 | 9998733644.0903
8010 | 8.01e-06 | 9950923466.4927
8020 | 8.02e-06 | 9903398485.0746
8030 | 8.03e-06 | 9856156662.4407
8040 | 8.04e-06 | 9809195978.1416
8050 | 8.05e-06 | 9762514428.5135
8060 | 8.06e-06 | 9716110026.5186
8070 | 8.07e-06 | 9669980801.5883
8080 | 8.08e-06 | 9624124799.467
8090 | 8.09e-06 | 9578540082.0584
8100 | 8.1e-06 | 9533224727.2732
8110 | 8.11e-06 | 9488176828.878
8120 | 8.12e-06 | 9443394496.3462
8130 | 8.13e-06 | 9398875854.7106
8140 | 8.14e-06 | 9354619044.4172
8150 | 8.15e-06 | 9310622221.1805
8160 | 8.16e-06 | 9266883555.8411
8170 | 8.17e-06 | 9223401234.2235
8180 | 8.18e-06 | 9180173456.9965
8190 | 8.19e-06 | 9137198439.5345
8200 | 8.2e-06 | 9094474411.7808
8210 | 8.21e-06 | 9051999618.1113
8220 | 8.22e-06 | 9009772317.2008
8230 | 8.23e-06 | 8967790781.8901
8240 | 8.24e-06 | 8926053299.0542
8250 | 8.25e-06 | 8884558169.4728
8260 | 8.26e-06 | 8843303707.701
8270 | 8.27e-06 | 8802288241.9423
8280 | 8.28e-06 | 8761510113.9225
8290 | 8.29e-06 | 8720967678.7646
8300 | 8.3e-06 | 8680659304.8661
8310 | 8.31e-06 | 8640583373.7758
8320 | 8.32e-06 | 8600738280.0738
8330 | 8.33e-06 | 8561122431.2513
8340 | 8.34e-06 | 8521734247.5922
8350 | 8.35e-06 | 8482572162.0563
8360 | 8.36e-06 | 8443634620.1626
8370 | 8.37e-06 | 8404920079.8751
8380 | 8.38e-06 | 8366427011.4889
8390 | 8.39e-06 | 8328153897.5177
8400 | 8.4e-06 | 8290099232.5825
8410 | 8.41e-06 | 8252261523.3015
8420 | 8.42e-06 | 8214639288.1808
8430 | 8.43e-06 | 8177231057.5068
8440 | 8.44e-06 | 8140035373.2393
8450 | 8.45e-06 | 8103050788.9052
8460 | 8.46e-06 | 8066275869.4947
8470 | 8.47e-06 | 8029709191.357
8480 | 8.48e-06 | 7993349342.0979
8490 | 8.49e-06 | 7957194920.4786
8500 | 8.5e-06 | 7921244536.3146
8510 | 8.51e-06 | 7885496810.3767
8520 | 8.52e-06 | 7849950374.2926
8530 | 8.53e-06 | 7814603870.4487
8540 | 8.54e-06 | 7779455951.8947
8550 | 8.55e-06 | 7744505282.2469
8560 | 8.56e-06 | 7709750535.5945
8570 | 8.57e-06 | 7675190396.4057
8580 | 8.58e-06 | 7640823559.435
8590 | 8.59e-06 | 7606648729.6312
8600 | 8.6e-06 | 7572664622.0472
8610 | 8.61e-06 | 7538869961.7495
8620 | 8.62e-06 | 7505263483.7295
8630 | 8.63e-06 | 7471843932.8151
8640 | 8.64e-06 | 7438610063.5837
8650 | 8.65e-06 | 7405560640.2757
8660 | 8.66e-06 | 7372694436.7091
8670 | 8.67e-06 | 7340010236.1945
8680 | 8.68e-06 | 7307506831.4517
8690 | 8.69e-06 | 7275183024.5264
8700 | 8.7e-06 | 7243037626.7079
8710 | 8.71e-06 | 7211069458.4483
8720 | 8.72e-06 | 7179277349.2813
8730 | 8.73e-06 | 7147660137.7428
8740 | 8.74e-06 | 7116216671.2917
8750 | 8.75e-06 | 7084945806.232
8760 | 8.76e-06 | 7053846407.6349
8770 | 8.77e-06 | 7022917349.2628
8780 | 8.78e-06 | 6992157513.4926
8790 | 8.79e-06 | 6961565791.2411
8800 | 8.8e-06 | 6931141081.8904
8810 | 8.81e-06 | 6900882293.2141
8820 | 8.82e-06 | 6870788341.3043
8830 | 8.83e-06 | 6840858150.4995
8840 | 8.84e-06 | 6811090653.313
8850 | 8.85e-06 | 6781484790.3618
8860 | 8.86e-06 | 6752039510.2965
8870 | 8.87e-06 | 6722753769.7322
8880 | 8.88e-06 | 6693626533.1789
8890 | 8.89e-06 | 6664656772.9743
8900 | 8.9e-06 | 6635843469.2153
8910 | 8.91e-06 | 6607185609.6919
8920 | 8.92e-06 | 6578682189.8208
8930 | 8.93e-06 | 6550332212.5796
8940 | 8.94e-06 | 6522134688.4421
8950 | 8.95e-06 | 6494088635.3142
8960 | 8.96e-06 | 6466193078.4697
8970 | 8.97e-06 | 6438447050.4877
8980 | 8.98e-06 | 6410849591.19
8990 | 8.99e-06 | 6383399747.5789
9000 | 9e-06 | 6356096573.7766
9010 | 9.01e-06 | 6328939130.964
9020 | 9.02e-06 | 6301926487.3208
9030 | 9.03e-06 | 6275057717.9658
9040 | 9.04e-06 | 6248331904.8983
9050 | 9.05e-06 | 6221748136.9393
9060 | 9.06e-06 | 6195305509.6739
9070 | 9.07e-06 | 6169003125.3941
9080 | 9.08e-06 | 6142840093.0416
9090 | 9.09e-06 | 6116815528.1523
9100 | 9.1e-06 | 6090928552.8
9110 | 9.11e-06 | 6065178295.5416
9120 | 9.12e-06 | 6039563891.3624
9130 | 9.13e-06 | 6014084481.6219
9140 | 9.14e-06 | 5988739214.0003
9150 | 9.15e-06 | 5963527242.4457
9160 | 9.16e-06 | 5938447727.1208
9170 | 9.17e-06 | 5913499834.3514
9180 | 9.18e-06 | 5888682736.5749
9190 | 9.19e-06 | 5863995612.2886
9200 | 9.2e-06 | 5839437645.9995
9210 | 9.21e-06 | 5815008028.1742
9220 | 9.22e-06 | 5790705955.1887
9230 | 9.23e-06 | 5766530629.2798
9240 | 9.24e-06 | 5742481258.4961
9250 | 9.25e-06 | 5718557056.6496
9260 | 9.26e-06 | 5694757243.2677
9270 | 9.27e-06 | 5671081043.5463
9280 | 9.28e-06 | 5647527688.3024
9290 | 9.29e-06 | 5624096413.9277
9300 | 9.3e-06 | 5600786462.3425
9310 | 9.31e-06 | 5577597080.9501
9320 | 9.32e-06 | 5554527522.5913
9330 | 9.33e-06 | 5531577045.5
9340 | 9.34e-06 | 5508744913.2584
9350 | 9.35e-06 | 5486030394.7533
9360 | 9.36e-06 | 5463432764.132
9370 | 9.37e-06 | 5440951300.7599
9380 | 9.38e-06 | 5418585289.1771
9390 | 9.39e-06 | 5396334019.056
9400 | 9.4e-06 | 5374196785.1596
9410 | 9.41e-06 | 5352172887.2999
9420 | 9.42e-06 | 5330261630.2962
9430 | 9.43e-06 | 5308462323.9346
9440 | 9.44e-06 | 5286774282.9278
9450 | 9.45e-06 | 5265196826.874
9460 | 9.46e-06 | 5243729280.2184
9470 | 9.47e-06 | 5222370972.2127
9480 | 9.48e-06 | 5201121236.8769
9490 | 9.49e-06 | 5179979412.9602
9500 | 9.5e-06 | 5158944843.9026
9510 | 9.51e-06 | 5138016877.7973
9520 | 9.52e-06 | 5117194867.3529
9530 | 9.53e-06 | 5096478169.8559
9540 | 9.54e-06 | 5075866147.1341
9550 | 9.55e-06 | 5055358165.5198
9560 | 9.56e-06 | 5034953595.8135
9570 | 9.57e-06 | 5014651813.2481
9580 | 9.58e-06 | 4994452197.4531
9590 | 9.59e-06 | 4974354132.4195
9600 | 9.6e-06 | 4954357006.4645
9610 | 9.61e-06 | 4934460212.1972
9620 | 9.62e-06 | 4914663146.4839
9630 | 9.63e-06 | 4894965210.4144
9640 | 9.64e-06 | 4875365809.2679
9650 | 9.65e-06 | 4855864352.4797
9660 | 9.66e-06 | 4836460253.6082
9670 | 9.67e-06 | 4817152930.3021
9680 | 9.68e-06 | 4797941804.2672
9690 | 9.69e-06 | 4778826301.2352
9700 | 9.7e-06 | 4759805850.9307
9710 | 9.71e-06 | 4740879887.0402
9720 | 9.72e-06 | 4722047847.1805
9730 | 9.73e-06 | 4703309172.8674
9740 | 9.74e-06 | 4684663309.4851
9750 | 9.75e-06 | 4666109706.2555
9760 | 9.76e-06 | 4647647816.2079
9770 | 9.77e-06 | 4629277096.1489
9780 | 9.78e-06 | 4610997006.633
9790 | 9.79e-06 | 4592807011.9325
9800 | 9.8e-06 | 4574706580.0088
9810 | 9.81e-06 | 4556695182.483
9820 | 9.82e-06 | 4538772294.6076
9830 | 9.83e-06 | 4520937395.2375
9840 | 9.84e-06 | 4503189966.8024
9850 | 9.85e-06 | 4485529495.2782
9860 | 9.86e-06 | 4467955470.1597
9870 | 9.87e-06 | 4450467384.4328
9880 | 9.88e-06 | 4433064734.5478
9890 | 9.89e-06 | 4415747020.3915
9900 | 9.9e-06 | 4398513745.2614
9910 | 9.91e-06 | 4381364415.8385
9920 | 9.92e-06 | 4364298542.1612
9930 | 9.93e-06 | 4347315637.5992
9940 | 9.94e-06 | 4330415218.828
9950 | 9.95e-06 | 4313596805.8025
9960 | 9.96e-06 | 4296859921.7324
9970 | 9.97e-06 | 4280204093.0566
9980 | 9.98e-06 | 4263628849.4182
9990 | 9.99e-06 | 4247133723.6402
10000 | 1e-05 | 4230718251.7003
10010 | 1.001e-05 | 4214381972.7071
10020 | 1.002e-05 | 4198124428.876
10030 | 1.003e-05 | 4181945165.5049
10040 | 1.004e-05 | 4165843730.9509
10050 | 1.005e-05 | 4149819676.6066
10060 | 1.006e-05 | 4133872556.8769
10070 | 1.007e-05 | 4118001929.156
10080 | 1.008e-05 | 4102207353.8043
10090 | 1.009e-05 | 4086488394.1259
10100 | 1.01e-05 | 4070844616.346
10110 | 1.011e-05 | 4055275589.5888
10120 | 1.012e-05 | 4039780885.855
10130 | 1.013e-05 | 4024360080.0004
10140 | 1.014e-05 | 4009012749.7136
10150 | 1.015e-05 | 3993738475.4949
10160 | 1.016e-05 | 3978536840.6349
10170 | 1.017e-05 | 3963407431.1929
10180 | 1.018e-05 | 3948349835.9766
10190 | 1.019e-05 | 3933363646.5205
10200 | 1.02e-05 | 3918448457.0661
10210 | 1.021e-05 | 3903603864.5405
10220 | 1.022e-05 | 3888829468.5369
10230 | 1.023e-05 | 3874124871.2941
10240 | 1.024e-05 | 3859489677.6766
10250 | 1.025e-05 | 3844923495.1549
10260 | 1.026e-05 | 3830425933.7858
10270 | 1.027e-05 | 3815996606.193
10280 | 1.028e-05 | 3801635127.5478
10290 | 1.029e-05 | 3787341115.5499
10300 | 1.03e-05 | 3773114190.4085
10310 | 1.031e-05 | 3758953974.8238
10320 | 1.032e-05 | 3744860093.9678
10330 | 1.033e-05 | 3730832175.4662
10340 | 1.034e-05 | 3716869849.3799
10350 | 1.035e-05 | 3702972748.187
10360 | 1.036e-05 | 3689140506.7646
10370 | 1.037e-05 | 3675372762.371
10380 | 1.038e-05 | 3661669154.628
10390 | 1.039e-05 | 3648029325.5032
10400 | 1.04e-05 | 3634452919.2929
10410 | 1.041e-05 | 3620939582.6044
10420 | 1.042e-05 | 3607488964.3391
10430 | 1.043e-05 | 3594100715.6754
10440 | 1.044e-05 | 3580774490.0521
10450 | 1.045e-05 | 3567509943.1512
10460 | 1.046e-05 | 3554306732.882
10470 | 1.047e-05 | 3541164519.3638
10480 | 1.048e-05 | 3528082964.9105
10490 | 1.049e-05 | 3515061734.0137
10500 | 1.05e-05 | 3502100493.3273
10510 | 1.051e-05 | 3489198911.6511
10520 | 1.052e-05 | 3476356659.9151
10530 | 1.053e-05 | 3463573411.1641
10540 | 1.054e-05 | 3450848840.5422
10550 | 1.055e-05 | 3438182625.277
10560 | 1.056e-05 | 3425574444.6648
10570 | 1.057e-05 | 3413023980.0554
10580 | 1.058e-05 | 3400530914.8367
10590 | 1.059e-05 | 3388094934.4205
10600 | 1.06e-05 | 3375715726.227
10610 | 1.061e-05 | 3363392979.6706
10620 | 1.062e-05 | 3351126386.1456
10630 | 1.063e-05 | 3338915639.011
10640 | 1.064e-05 | 3326760433.5771
10650 | 1.065e-05 | 3314660467.0909
10660 | 1.066e-05 | 3302615438.7219
10670 | 1.067e-05 | 3290625049.5485
10680 | 1.068e-05 | 3278689002.5441
10690 | 1.069e-05 | 3266807002.5631
10700 | 1.07e-05 | 3254978756.3279
10710 | 1.071e-05 | 3243203972.4148
10720 | 1.072e-05 | 3231482361.2408
10730 | 1.073e-05 | 3219813635.0505
10740 | 1.074e-05 | 3208197507.903
10750 | 1.075e-05 | 3196633695.6584
10760 | 1.076e-05 | 3185121915.9653
10770 | 1.077e-05 | 3173661888.2477
10780 | 1.078e-05 | 3162253333.6923
10790 | 1.079e-05 | 3150895975.2361
10800 | 1.08e-05 | 3139589537.5535
10810 | 1.081e-05 | 3128333747.0439
10820 | 1.082e-05 | 3117128331.8199
10830 | 1.083e-05 | 3105973021.6943
10840 | 1.084e-05 | 3094867548.1683
10850 | 1.085e-05 | 3083811644.4197
10860 | 1.086e-05 | 3072805045.2906
10870 | 1.087e-05 | 3061847487.2757
10880 | 1.088e-05 | 3050938708.5104
10890 | 1.089e-05 | 3040078448.7595
10900 | 1.09e-05 | 3029266449.4051
10910 | 1.091e-05 | 3018502453.4357
10920 | 1.092e-05 | 3007786205.4344
10930 | 1.093e-05 | 2997117451.5676
10940 | 1.094e-05 | 2986495939.5742
10950 | 1.095e-05 | 2975921418.754
10960 | 1.096e-05 | 2965393639.957
10970 | 1.097e-05 | 2954912355.5723
10980 | 1.098e-05 | 2944477319.5175
10990 | 1.099e-05 | 2934088287.2273
11000 | 1.1e-05 | 2923745015.6437
11010 | 1.101e-05 | 2913447263.2047
11020 | 1.102e-05 | 2903194789.8342
11030 | 1.103e-05 | 2892987356.9312
11040 | 1.104e-05 | 2882824727.3599
11050 | 1.105e-05 | 2872706665.4391
11060 | 1.106e-05 | 2862632936.9321
11070 | 1.107e-05 | 2852603309.0365
11080 | 1.108e-05 | 2842617550.3746
11090 | 1.109e-05 | 2832675430.9828
11100 | 1.11e-05 | 2822776722.3022
11110 | 1.111e-05 | 2812921197.1688
11120 | 1.112e-05 | 2803108629.8035
11130 | 1.113e-05 | 2793338795.8027
11140 | 1.114e-05 | 2783611472.1286
11150 | 1.115e-05 | 2773926437.0997
11160 | 1.116e-05 | 2764283470.3817
11170 | 1.117e-05 | 2754682352.9778
11180 | 1.118e-05 | 2745122867.2194
11190 | 1.119e-05 | 2735604796.7572
11200 | 1.12e-05 | 2726127926.5518
11210 | 1.121e-05 | 2716692042.8651
11220 | 1.122e-05 | 2707296933.2505
11230 | 1.123e-05 | 2697942386.5449
11240 | 1.124e-05 | 2688628192.8592
11250 | 1.125e-05 | 2679354143.5697
11260 | 1.126e-05 | 2670120031.3097
11270 | 1.127e-05 | 2660925649.9603
11280 | 1.128e-05 | 2651770794.6424
11290 | 1.129e-05 | 2642655261.7078
11300 | 1.13e-05 | 2633578848.7307
11310 | 1.131e-05 | 2624541354.4999
11320 | 1.132e-05 | 2615542579.0097
11330 | 1.133e-05 | 2606582323.4523
11340 | 1.134e-05 | 2597660390.2091
11350 | 1.135e-05 | 2588776582.8432
11360 | 1.136e-05 | 2579930706.0906
11370 | 1.137e-05 | 2571122565.8528
11380 | 1.138e-05 | 2562351969.1886
11390 | 1.139e-05 | 2553618724.306
11400 | 1.14e-05 | 2544922640.5551
11410 | 1.141e-05 | 2536263528.4194
11420 | 1.142e-05 | 2527641199.5091
11430 | 1.143e-05 | 2519055466.5524
11440 | 1.144e-05 | 2510506143.3889
11450 | 1.145e-05 | 2501993044.9615
11460 | 1.146e-05 | 2493515987.3089
11470 | 1.147e-05 | 2485074787.5587
11480 | 1.148e-05 | 2476669263.9195
11490 | 1.149e-05 | 2468299235.6739
11500 | 1.15e-05 | 2459964523.171
11510 | 1.151e-05 | 2451664947.8197
11520 | 1.152e-05 | 2443400332.0811
11530 | 1.153e-05 | 2435170499.4614
11540 | 1.154e-05 | 2426975274.5055
11550 | 1.155e-05 | 2418814482.7891
11560 | 1.156e-05 | 2410687950.9126
11570 | 1.157e-05 | 2402595506.4939
11580 | 1.158e-05 | 2394536978.1613
11590 | 1.159e-05 | 2386512195.5472
11600 | 1.16e-05 | 2378520989.2814
11610 | 1.161e-05 | 2370563190.9838
11620 | 1.162e-05 | 2362638633.2587
11630 | 1.163e-05 | 2354747149.6875
11640 | 1.164e-05 | 2346888574.8224
11650 | 1.165e-05 | 2339062744.1802
11660 | 1.166e-05 | 2331269494.2356
11670 | 1.167e-05 | 2323508662.4148
11680 | 1.168e-05 | 2315780087.0895
11690 | 1.169e-05 | 2308083607.5701
11700 | 1.17e-05 | 2300419064.1001
11710 | 1.171e-05 | 2292786297.8494
11720 | 1.172e-05 | 2285185150.9084
11730 | 1.173e-05 | 2277615466.282
11740 | 1.174e-05 | 2270077087.8833
11750 | 1.175e-05 | 2262569860.5278
11760 | 1.176e-05 | 2255093629.9273
11770 | 1.177e-05 | 2247648242.6842
11780 | 1.178e-05 | 2240233546.2854
11790 | 1.179e-05 | 2232849389.0967
11800 | 1.18e-05 | 2225495620.3567
11810 | 1.181e-05 | 2218172090.1715
11820 | 1.182e-05 | 2210878649.5086
11830 | 1.183e-05 | 2203615150.1915
11840 | 1.184e-05 | 2196381444.894
11850 | 1.185e-05 | 2189177387.1346
11860 | 1.186e-05 | 2182002831.271
11870 | 1.187e-05 | 2174857632.4947
11880 | 1.188e-05 | 2167741646.8253
11890 | 1.189e-05 | 2160654731.1055
11900 | 1.19e-05 | 2153596742.9954
11910 | 1.191e-05 | 2146567540.9671
11920 | 1.192e-05 | 2139566984.2998
11930 | 1.193e-05 | 2132594933.0742
11940 | 1.194e-05 | 2125651248.1675
11950 | 1.195e-05 | 2118735791.2481
11960 | 1.196e-05 | 2111848424.7705
11970 | 1.197e-05 | 2104989011.9701
11980 | 1.198e-05 | 2098157416.8584
11990 | 1.199e-05 | 2091353504.2177
12000 | 1.2e-05 | 2084577139.5964
12010 | 1.201e-05 | 2077828189.3036
12020 | 1.202e-05 | 2071106520.4047
12030 | 1.203e-05 | 2064412000.7161
12040 | 1.204e-05 | 2057744498.8007
12050 | 1.205e-05 | 2051103883.9628
12060 | 1.206e-05 | 2044490026.2434
12070 | 1.207e-05 | 2037902796.4156
12080 | 1.208e-05 | 2031342065.9799
12090 | 1.209e-05 | 2024807707.1592
12100 | 1.21e-05 | 2018299592.8944
12110 | 1.211e-05 | 2011817596.84
12120 | 1.212e-05 | 2005361593.3591
12130 | 1.213e-05 | 1998931457.5192
12140 | 1.214e-05 | 1992527065.0875
12150 | 1.215e-05 | 1986148292.5264
12160 | 1.216e-05 | 1979795016.9893
12170 | 1.217e-05 | 1973467116.316
12180 | 1.218e-05 | 1967164469.0283
12190 | 1.219e-05 | 1960886954.3257
12200 | 1.22e-05 | 1954634452.0812
12210 | 1.221e-05 | 1948406842.8369
12220 | 1.222e-05 | 1942204007.7995
12230 | 1.223e-05 | 1936025828.8367
12240 | 1.224e-05 | 1929872188.4724
12250 | 1.225e-05 | 1923742969.8828
12260 | 1.226e-05 | 1917638056.8924
12270 | 1.227e-05 | 1911557333.9694
12280 | 1.228e-05 | 1905500686.2224
12290 | 1.229e-05 | 1899467999.3956
12300 | 1.23e-05 | 1893459159.865
12310 | 1.231e-05 | 1887474054.6349
12320 | 1.232e-05 | 1881512571.3333
12330 | 1.233e-05 | 1875574598.208
12340 | 1.234e-05 | 1869660024.1234
12350 | 1.235e-05 | 1863768738.5556
12360 | 1.236e-05 | 1857900631.5896
12370 | 1.237e-05 | 1852055593.9144
12380 | 1.238e-05 | 1846233516.8203
12390 | 1.239e-05 | 1840434292.1942
12400 | 1.24e-05 | 1834657812.5164
12410 | 1.241e-05 | 1828903970.8567
12420 | 1.242e-05 | 1823172660.8708
12430 | 1.243e-05 | 1817463776.7964
12440 | 1.244e-05 | 1811777213.45
12450 | 1.245e-05 | 1806112866.2228
12460 | 1.246e-05 | 1800470631.0775
12470 | 1.247e-05 | 1794850404.5444
12480 | 1.248e-05 | 1789252083.7182
12490 | 1.249e-05 | 1783675566.2542
12500 | 1.25e-05 | 1778120750.3651
12510 | 1.251e-05 | 1772587534.8171
12520 | 1.252e-05 | 1767075818.9272
12530 | 1.253e-05 | 1761585502.5587
12540 | 1.254e-05 | 1756116486.119
12550 | 1.255e-05 | 1750668670.5552
12560 | 1.256e-05 | 1745241957.3516
12570 | 1.257e-05 | 1739836248.5258
12580 | 1.258e-05 | 1734451446.6255
12590 | 1.259e-05 | 1729087454.7256
12600 | 1.26e-05 | 1723744176.4244
12610 | 1.261e-05 | 1718421515.8407
12620 | 1.262e-05 | 1713119377.6107
12630 | 1.263e-05 | 1707837666.8844
12640 | 1.264e-05 | 1702576289.3229
12650 | 1.265e-05 | 1697335151.095
12660 | 1.266e-05 | 1692114158.8738
12670 | 1.267e-05 | 1686913219.8344
12680 | 1.268e-05 | 1681732241.6501
12690 | 1.269e-05 | 1676571132.4896
12700 | 1.27e-05 | 1671429801.014
12710 | 1.271e-05 | 1666308156.3737
12720 | 1.272e-05 | 1661206108.2055
12730 | 1.273e-05 | 1656123566.6295
12740 | 1.274e-05 | 1651060442.2463
12750 | 1.275e-05 | 1646016646.1339
12760 | 1.276e-05 | 1640992089.8451
12770 | 1.277e-05 | 1635986685.4041
12780 | 1.278e-05 | 1631000345.3042
12790 | 1.279e-05 | 1626032982.5043
12800 | 1.28e-05 | 1621084510.4269
12810 | 1.281e-05 | 1616154842.9544
12820 | 1.282e-05 | 1611243894.427
12830 | 1.283e-05 | 1606351579.6395
12840 | 1.284e-05 | 1601477813.8388
12850 | 1.285e-05 | 1596622512.7211
12860 | 1.286e-05 | 1591785592.4288
12870 | 1.287e-05 | 1586966969.5486
12880 | 1.288e-05 | 1582166561.1081
12890 | 1.289e-05 | 1577384284.5734
12900 | 1.29e-05 | 1572620057.8466
12910 | 1.291e-05 | 1567873799.2627
12920 | 1.292e-05 | 1563145427.5877
12930 | 1.293e-05 | 1558434862.0154
12940 | 1.294e-05 | 1553742022.1651
12950 | 1.295e-05 | 1549066828.0788
12960 | 1.296e-05 | 1544409200.2193
12970 | 1.297e-05 | 1539769059.4667
12980 | 1.298e-05 | 1535146327.1167
12990 | 1.299e-05 | 1530540924.8779
13000 | 1.3e-05 | 1525952774.869